## Feuil1
Décimal | Octal | Hex | Binaire | Caractère | nom | nom2 | nom3 | nom4
000 | 000 | 00 | 00000000 | NUL | (Null | char.)
001 | 001 | 01 | 00000001 | SOH | (Start | of | Header)
002 | 002 | 02 | 00000010 | STX | (Start | of | Text)
003 | 003 | 03 | 00000011 | ETX | (End | of | Text)
004 | 004 | 04 | 00000100 | EOT | (End | of | Transmission)
005 | 005 | 05 | 00000101 | ENQ | (Enquiry)
006 | 006 | 06 | 00000110 | ACK | (Acknowledgment)
007 | 007 | 07 | 00000111 | BEL | (Bell)
008 | 010 | 08 | 00001000 | BS | (Backspace)
009 | 011 | 09 | 00001001 | HT | (Horizontal | Tab)
010 | 012 | 0A | 00001010 | LF | (Line | Feed)
011 | 013 | 0B | 00001011 | VT | (Vertical | Tab)
012 | 014 | 0C | 00001100 | FF | (Form | Feed)
013 | 015 | 0D | 00001101 | CR | (Carriage | Return)
014 | 016 | 0E | 00001110 | SO | (Shift | Out)
015 | 017 | 0F | 00001111 | SI | (Shift | In)
016 | 020 | 10 | 00010000 | DLE | (Data | Link | Escape)
017 | 021 | 11 | 00010001 | DC1 | (XON)(Device | Control | 1)
018 | 022 | 12 | 00010010 | DC2 | (Device | Control | 2)
019 | 023 | 13 | 00010011 | DC3 | (XOFF)(Device | Control | 3)
020 | 024 | 14 | 00010100 | DC4 | (Device | Control | 4)
021 | 025 | 15 | 00010101 | NAK | (Negative | Acknowledgement)
022 | 026 | 16 | 00010110 | SYN | (Synchronous | Idle)
023 | 027 | 17 | 00010111 | ETB | (End | of | Trans. | Block)
024 | 030 | 18 | 00011000 | CAN | (Cancel)
025 | 031 | 19 | 00011001 | EM | (End | of | Medium)
026 | 032 | 1A | 00011010 | SUB | (Substitute)
027 | 033 | 1B | 00011011 | ESC | (Escape)
028 | 034 | 1C | 00011100 | FS | (File | Separator)
029 | 035 | 1D | 00011101 | GS | (Group | Separator)
030 | 036 | 1E | 00011110 | RS | (Request | to | Send)(Record | Separator)
031 | 037 | 1F | 00011111 | US | (Unit | Separator)
032 | 040 | 20 | 00100000 | SP | (Space)
033 | 041 | 21 | 00100001 | ! | (exclamation | mark)
034 | 042 | 22 | 00100010 | " | (double quote)
035 | 043 | 23 | 00100011 | # | (number | sign)
036 | 044 | 24 | 00100100 | $ | (dollar | sign)
037 | 045 | 25 | 00100101 | % | (percent)
038 | 046 | 26 | 00100110 | & | (ampersand)
039 | 047 | 27 | 00100111 | ' | (single | quote)
040 | 050 | 28 | 00101000 | ( | (left | opening | parenthesis)
041 | 051 | 29 | 00101001 | ) | (right | closing | parenthesis)
042 | 052 | 2A | 00101010 | * | (asterisk)
043 | 053 | 2B | 00101011 | + | (plus)
044 | 054 | 2C | 00101100 | , | (comma)
045 | 055 | 2D | 00101101 | - | (minus | or | dash)
046 | 056 | 2E | 00101110 | . | (dot)
047 | 057 | 2F | 00101111 | / | (forward | slash)
048 | 060 | 30 | 00110000 | 0
049 | 061 | 31 | 00110001 | 1
050 | 062 | 32 | 00110010 | 2
051 | 063 | 33 | 00110011 | 3
052 | 064 | 34 | 00110100 | 4
053 | 065 | 35 | 00110101 | 5
054 | 066 | 36 | 00110110 | 6
055 | 067 | 37 | 00110111 | 7
056 | 070 | 38 | 00111000 | 8
057 | 071 | 39 | 00111001 | 9
058 | 072 | 3A | 00111010 | : | (colon)
059 | 073 | 3B | 00111011 | ; | (semi-colon)
060 | 074 | 3C | 00111100 | < | (less | than | sign)
061 | 075 | 3D | 00111101 | = | (equal | sign)
062 | 076 | 3E | 00111110 | > | (greater | than | sign)
063 | 077 | 3F | 00111111 | ? | (question | mark)
064 | 100 | 40 | 01000000 | @ | (AT | symbol)
065 | 101 | 41 | 01000001 | A
066 | 102 | 42 | 01000010 | B
067 | 103 | 43 | 01000011 | C
068 | 104 | 44 | 01000100 | D
069 | 105 | 45 | 01000101 | E
070 | 106 | 46 | 01000110 | F
071 | 107 | 47 | 01000111 | G
072 | 110 | 48 | 01001000 | H
073 | 111 | 49 | 01001001 | I
074 | 112 | 4A | 01001010 | J
075 | 113 | 4B | 01001011 | K
076 | 114 | 4C | 01001100 | L
077 | 115 | 4D | 01001101 | M
078 | 116 | 4E | 01001110 | N
079 | 117 | 4F | 01001111 | O
080 | 120 | 50 | 01010000 | P
081 | 121 | 51 | 01010001 | Q
082 | 122 | 52 | 01010010 | R
083 | 123 | 53 | 01010011 | S
084 | 124 | 54 | 01010100 | T
085 | 125 | 55 | 01010101 | U
086 | 126 | 56 | 01010110 | V
087 | 127 | 57 | 01010111 | W
088 | 130 | 58 | 01011000 | X
089 | 131 | 59 | 01011001 | Y
090 | 132 | 5A | 01011010 | Z
091 | 133 | 5B | 01011011 | [ | (left | opening | bracket)
092 | 134 | 5C | 01011100 | \ | (back | slash)
093 | 135 | 5D | 01011101 | ] | (right | closing | bracket)
094 | 136 | 5E | 01011110 | ^ | (caret | cirumflex)
095 | 137 | 5F | 01011111 | _ | (underscore)
096 | 140 | 60 | 01100000 | `
097 | 141 | 61 | 01100001 | a
098 | 142 | 62 | 01100010 | b
099 | 143 | 63 | 01100011 | c
100 | 144 | 64 | 01100100 | d
101 | 145 | 65 | 01100101 | e
102 | 146 | 66 | 01100110 | f
103 | 147 | 67 | 01100111 | g
104 | 150 | 68 | 01101000 | h
105 | 151 | 69 | 01101001 | i
106 | 152 | 6A | 01101010 | j
107 | 153 | 6B | 01101011 | k
108 | 154 | 6C | 01101100 | l
109 | 155 | 6D | 01101101 | m
110 | 156 | 6E | 01101110 | n
111 | 157 | 6F | 01101111 | o
112 | 160 | 70 | 01110000 | p
113 | 161 | 71 | 01110001 | q
114 | 162 | 72 | 01110010 | r
115 | 163 | 73 | 01110011 | s
116 | 164 | 74 | 01110100 | t
117 | 165 | 75 | 01110101 | u
118 | 166 | 76 | 01110110 | v
119 | 167 | 77 | 01110111 | w
120 | 170 | 78 | 01111000 | x
121 | 171 | 79 | 01111001 | y
122 | 172 | 7A | 01111010 | z
123 | 173 | 7B | 01111011 | { | (left | opening | brace)
124 | 174 | 7C | 01111100 | ¦ | (vertical | bar)
125 | 175 | 7D | 01111101 | } | (right | closing | brace)
126 | 176 | 7E | 01111110 | ~ | (tilde)
127 | 177 | 7F | 01111111 | DEL | (delete)
LES CARACTERES AU DESSUS DE 127 SONT INTERDIT, SEUL LES CARACTERES EN VERT SONT AUTORISE